## Folha 1
IGI030 | Un |  | Eletroválvula.
Eletroválvula automática de alumínio de 1 1/2" de diâmetro, pressão máxima de entrada de 1 bar, alimentação a 230 V, normalmente fechada, para ligação a sistemas mecânicos de ventilação e/ou extração de cozinhas profissionais.
Insumo |  | Un |  | Descrição | Rend. | Preço unitário | Preço Insumo
mt43cpt040o |  | Un |  | Eletroválvula automática de alumínio de 1 1/2" de diâmetro, pressão máxima de entrada de 1 bar, alimentação a 230 V, normalmente fechada. | 1 | 535.71 | 535.71
mo010 |  | h |  | Instalador de gás. | 0.178 | 40.02 | 7.12
mo109 |  | h |  | Ajudante de instalador de gás. | 0.178 | 34.41 | 6.12
|  | % |  | Custos diretos complementares | 2 | 548.95 | 10.98
Custo de manutenção decenal: R$ 358,36 nos primeiros 10 anos. | [5 empty] | Total: | 559.93