## Folha 1
IGW010 | Un |  | Redutor.
Redutor tipo FE-25 para uma vazão máximo de 25 m³/h, 0,4 a 4 bar de pressão de entrada e 21 mbar de pressão de saída.
Insumo |  | Un |  | Descrição | Rend. | Preço unitário | Preço Insumo
mt43cgp020bg |  | Un |  | Redutor tipo FE-25 para uma vazão máximo de 25 m³/h, 0,4 a 4 bar de pressão de entrada e 21 mbar de pressão de saída. | 1 | 296.45 | 296.45
mo010 |  | h |  | Instalador de gás. | 0.784 | 40.91 | 32.07
mo109 |  | h |  | Ajudante de instalador de gás. | 0.784 | 30.78 | 24.13
|  | % |  | Custos diretos complementares | 2 | 352.65 | 7.05
Custo de manutenção decenal: R$ 61,15 nos primeiros 10 anos. | [5 empty] | Total: | 359.7