## Folha 1
IGW020 | Un |  | Válvula de gás.
Registro de esfera de latão com manípulo, pé e bloqueio, com rosca cilíndrica GAS macho-macho de 3/4" de diâmetro, PN=5 bar, acabamento cromado.
Insumo |  | Un |  | Descrição | Rend. | Preço unitário | Preço Insumo
mt43acv020c |  | Un |  | Registro de esfera de latão com manípulo, pé e bloqueio, com rosca cilíndrica GAS macho-macho de 3/4" de diâmetro, PN=5 bar, acabamento cromado. | 1 | 24.76 | 24.76
mo010 |  | h |  | Instalador de gás. | 0.183 | 40.91 | 7.49
mo109 |  | h |  | Ajudante de instalador de gás. | 0.183 | 30.78 | 5.63
|  | % |  | Custos diretos complementares | 2 | 37.88 | 0.76
Custo de manutenção decenal: R$ 6,57 nos primeiros 10 anos. | [5 empty] | Total: | 38.64