## Folha 1
IGW020 | Un |  | Válvula de gás.
Registro de esfera de latão com comando de alavanca, com rosca cilíndrica GAS fêmea-fêmea de 1" de diâmetro, PN=30 bar, acabamento cromado.
Insumo |  | Un |  | Descrição | Rend. | Preço unitário | Preço Insumo
mt43acv090d |  | Un |  | Registro de esfera de latão com comando de alavanca, com rosca cilíndrica GAS fêmea-fêmea de 1" de diâmetro, PN=30 bar, acabamento cromado. | 1 | 48.56 | 48.56
mo010 |  | h |  | Instalador de gás. | 0.261 | 40.91 | 10.68
mo109 |  | h |  | Ajudante de instalador de gás. | 0.261 | 30.78 | 8.03
|  | % |  | Custos diretos complementares | 2 | 67.27 | 1.35
Custo de manutenção decenal: R$ 11,67 nos primeiros 10 anos. | [5 empty] | Total: | 68.62