## Folha 1
IGW020 | Un |  | Válvula de gás.
Registro de esfera de aço inoxidável com comando de alavanca, com flanges em ambos lados de 5" de diâmetro, PN=16 bar.
Insumo |  | Un |  | Descrição | Rend. | Preço unitário | Preço Insumo
mt43acv120c |  | Un |  | Registro de esfera de aço inoxidável com comando de alavanca, com flanges em ambos lados de 5" de diâmetro, PN=16 bar. | 1 | 3991.2 | 3991.2
mo010 |  | h |  | Instalador de gás. | 0.732 | 40.91 | 29.95
mo109 |  | h |  | Ajudante de instalador de gás. | 0.732 | 30.78 | 22.53
|  | % |  | Custos diretos complementares | 2 | 4043.68 | 80.87
Custo de manutenção decenal: R$ 701,17 nos primeiros 10 anos. | [5 empty] | Total: | 4124.55