## Folha 1
IGW030 | Un |  | Alojamento para dispositivo de gás.
Caixa S 300 de chapa eletrozincada de 535x517x232 mm.
Insumo |  | Un |  | Descrição | Rend. | Preço unitário | Preço Insumo
mt43cgp010b |  | Un |  | Caixa S 300 de chapa eletrozincada de 535x517x232 mm, com tampa com a palavra "Gás" e a expressão "Proibido fumar ou foguear". | 1 | 158.12 | 158.12
mo010 |  | h |  | Instalador de gás. | 0.261 | 40.91 | 10.68
mo109 |  | h |  | Ajudante de instalador de gás. | 0.314 | 30.78 | 9.66
|  | % |  | Custos diretos complementares | 2 | 178.46 | 3.57
Custo de manutenção decenal: R$ 9,10 nos primeiros 10 anos. | [5 empty] | Total: | 182.03