## Folha 1
IIX005 | Un | Luminária de exterior instalada em superfície ou embutida.
Luminária retangular, de 436x120 mm, para 1 lâmpada fluorescente compacta TC-L de 18 W, com corpo de luminária de alumínio injetado, alumínio e aço inoxidável, vidro de segurança, refletor de alumínio puro anodizado, porta-lâmpadas 2 G 11, classe de proteção I, grau de proteção IP65, isolamento classe F. Instalação embutida na parede. Inclusive lâmpadas. O preço não inclui os trabalhos auxiliares de pedreiro para instalações.
Insumo |  |  | Un | Descrição | Rend. | Preço unitário | Preço Insumo
mt34beg030gb |  |  | Un | Luminária retangular, de 436x120 mm, para 1 lâmpada fluorescente compacta TC-L de 18 W, com corpo de luminária de alumínio injetado, alumínio e aço inoxidável, vidro de segurança, refletor de alumínio puro anodizado, porta-lâmpadas 2 G 11, classe de proteção I, grau de proteção IP65, isolamento classe F; para embutir na parede. | 1 | 1920.41 | 1920.41
mo003 |  |  | h | Eletricista. | 0.313 | 34.98 | 10.95
mo102 |  |  | h | Ajudante de eletricista. | 0.313 | 30.09 | 9.42
|  |  | % | Custos diretos complementares | 2 | 1940.78 | 38.82
Custo de manutenção decenal: R$ 1.484,70 nos primeiros 10 anos. | [5 empty] | Total: | 1979.6