## Folha 1
ILE012 | Un | Caixa de visita.
Caixa de visita CVR2 pré-fabricada de concreto armado, de 1200x750x1000 mm, colocada sobre base de concreto simples C20 classe de agressividade ambiental I e tipo de ambiente rural, brita 1, consistência S50 de 10 cm de espessura, com tampa de ferro fundido dúctil. O preço não inclui a escavação nem o enchimento perimetral posterior.
Insumo |  |  | Un | Descrição | Rend. | Preço unitário | Preço Insumo
mt40apt010d |  |  | Un | Caixa de visita CVR2 pré-fabricada de concreto armado, de 1200x750x1000 mm. | 1 | 498.65 | 498.65
mt40apt020b |  |  | Un | Tampa para caixa CVR2 formada por quatro peças triangulares e marco de ferro fundido dúctil, classe D400. | 1 | 2122.61 | 2122.61
mt10hmf060ana |  |  | m³ | Concreto simples C20 classe de agressividade ambiental I e tipo de ambiente rural, brita 1, consistência S50, dosado em central, segundo ABNT NBR 8953. | 0.158 | 290.25 | 45.86
mo020 |  |  | h | Pedreiro. | 0.885 | 24.01 | 21.25
mo077 |  |  | h | Ajudante de pedreiro. | 0.156 | 20.67 | 3.22
|  |  | % | Custos diretos complementares | 2 | 2691.59 | 53.83
Custo de manutenção decenal: R$ 137,27 nos primeiros 10 anos. | [5 empty] | Total: | 2745.42