## Folha 1
IOJ050 | m |  |  | Proteção de tubulações.
Proteção passiva contra incêndios de tubulações através de manga isolante de lã de rocha, de 27,0 mm de diâmetro interior e 30,0 mm de espessura, colocada com cola.
Insumo |  | Un | Descrição |  | Rend. | Preço unitário | Preço Insumo
mt17crw040baa |  | m | Manga isolante de lã de rocha, de 27 mm de diâmetro interior e 30 mm de espessura, com um corte longitudinal para facilitar a sua montagem, com utilização em zonas com alto risco de incêndio em instalações químicas, petroquímicas e todas aquelas onde se requerem altas prestações técnicas. |  | 1 | 32.04 | 32.04
mt16lrw081a |  | kg | Adesivo à base de silicatos, de pega lenta, para a colagem de peças de lãs minerais, entre elas e a suportes de aço, em instalações submetidas a altas temperaturas ou elementos de proteção passiva contra incêndios. |  | 0.05 | 26.23 | 1.31
mo054 |  | h | Oficial de 1ª montador de isolamentos. |  | 0.191 | 14.58 | 2.78
|  | % | Meios auxiliares |  | 2 | 36.13 | 0.72
|  | % | Custos indiretos |  | 3 | 36.85 | 1.11
Custo de manutenção decenal: R$ 1,90 nos primeiros 10 anos. | [5 empty] | Total: | 37.96