## Folha 1
ISG020 | m² |  | Duto de ventilação de seção retangular.
Dutos de chapa galvanizada de 1,0 mm de espessura e juntas transversais com bainha deslizante tipo baioneta.
Insumo |  | Un |  | Descrição | Rend. | Preço unitário | Preço Insumo
mt42con115e |  | Un |  | Repercussão, por m², de material auxiliar para fixação à obra de dutos autoportantes para a distribuição de ar em ventilação e climatização. | 1 | 5.6 | 5.6
mt42con110e |  | m² |  | Chapa galvanizada de 1,0 mm de espessura, e juntas transversais com bainha deslizante tipo baioneta, para a formação de dutos autoportantes para a distribuição de ar em ventilação e climatização. | 1.05 | 37.34 | 39.21
mo011 |  | h |  | Oficial de 1ª montador de dutos de chapa metálica. | 0.578 | 15.29 | 8.84
mo079 |  | h |  | Ajudante de montador de dutos de chapa metálica. | 0.578 | 9.2 | 5.32
|  | % |  | Meios auxiliares | 2 | 58.97 | 1.18
|  | % |  | Custos indiretos | 3 | 60.15 | 1.8
Custo de manutenção decenal: R$ 10,53 nos primeiros 10 anos. | [5 empty] | Total: | 61.95