## Folha 1
ISG028 | m | Duto de ventilação de seção oval.
Duto oval de parede simples helicoidal de aço galvanizado, de 850x265 mm e 0,8 mm de espessura.
Insumo |  | Un | Descrição | Rend. | Preço unitário | Preço Insumo
mt42coa100ob |  | m | Duto oval de parede simples helicoidal de aço galvanizado, de 850x265 mm e 0,8 mm de espessura, com reforços, fornecida em tramos de 3 m, para instalações de ventilação e climatização. | 1.05 | 330.19 | 346.7
mt42coa190o |  | Un | Repercussão, por m, de material auxiliar para fixação de dutos ovais de ar de 850x265 mm em instalações de ventilação e climatização. | 1 | 40.85 | 40.85
mo011 |  | h | Oficial de 1ª montador de dutos de chapa metálica. | 0.058 | 15.29 | 0.89
mo079 |  | h | Ajudante de montador de dutos de chapa metálica. | 0.058 | 9.2 | 0.53
|  | % | Meios auxiliares | 2 | 388.97 | 7.78
|  | % | Custos indiretos | 3 | 396.75 | 11.9
Custo de manutenção decenal: R$ 69,47 nos primeiros 10 anos. |  |  |  |  | Total: | 408.65