## Folha 1
ISG028 | m | Duto de ventilação de seção oval.
Duto oval de parede simples helicoidal de aço galvanizado, de 620x320 mm e 0,8 mm de espessura.
Insumo |  | Un | Descrição | Rend. | Preço unitário | Preço Insumo
mt42coa100qb |  | m | Duto oval de parede simples helicoidal de aço galvanizado, de 620x320 mm e 0,8 mm de espessura, com reforços, fornecida em tramos de 3 m, para instalações de ventilação e climatização. | 1.05 | 219.71 | 230.7
mt42coa190q |  | Un | Repercussão, por m, de material auxiliar para fixação de dutos ovais de ar de 620x320 mm em instalações de ventilação e climatização. | 1 | 27.18 | 27.18
mo011 |  | h | Oficial de 1ª montador de dutos de chapa metálica. | 0.058 | 15.29 | 0.89
mo079 |  | h | Ajudante de montador de dutos de chapa metálica. | 0.058 | 9.2 | 0.53
|  | % | Meios auxiliares | 2 | 259.3 | 5.19
|  | % | Custos indiretos | 3 | 264.49 | 7.93
Custo de manutenção decenal: R$ 46,31 nos primeiros 10 anos. |  |  |  |  | Total: | 272.42