## Folha 1
ISG028 | m | Duto de ventilação de seção oval.
Duto oval de parede simples helicoidal de aço galvanizado, de 835x515 mm e 0,8 mm de espessura.
Insumo |  | Un | Descrição | Rend. | Preço unitário | Preço Insumo
mt42coa100wb |  | m | Duto oval de parede simples helicoidal de aço galvanizado, de 835x515 mm e 0,8 mm de espessura, com reforços, fornecida em tramos de 3 m, para instalações de ventilação e climatização. | 1.05 | 325.41 | 341.68
mt42coa190w |  | Un | Repercussão, por m, de material auxiliar para fixação de dutos ovais de ar de 835x515 mm em instalações de ventilação e climatização. | 1 | 40.25 | 40.25
mo011 |  | h | Oficial de 1ª montador de dutos de chapa metálica. | 0.058 | 15.29 | 0.89
mo079 |  | h | Ajudante de montador de dutos de chapa metálica. | 0.058 | 9.2 | 0.53
|  | % | Meios auxiliares | 2 | 383.35 | 7.67
|  | % | Custos indiretos | 3 | 391.02 | 11.73
Custo de manutenção decenal: R$ 68,47 nos primeiros 10 anos. |  |  |  |  | Total: | 402.75