## Folha 1
ISG028 | m | Duto de ventilação de seção oval.
Duto oval de parede simples helicoidal de aço galvanizado, de 975x515 mm e 1 mm de espessura.
Insumo |  | Un | Descrição | Rend. | Preço unitário | Preço Insumo
mt42coa100xc |  | m | Duto oval de parede simples helicoidal de aço galvanizado, de 975x515 mm e 1 mm de espessura, com reforços, fornecida em tramos de 3 m, para instalações de ventilação e climatização. | 1.05 | 488.16 | 512.57
mt42coa190x |  | Un | Repercussão, por m, de material auxiliar para fixação de dutos ovais de ar de 975x515 mm em instalações de ventilação e climatização. | 1 | 60.39 | 60.39
mo011 |  | h | Oficial de 1ª montador de dutos de chapa metálica. | 0.058 | 15.29 | 0.89
mo079 |  | h | Ajudante de montador de dutos de chapa metálica. | 0.058 | 9.2 | 0.53
|  | % | Meios auxiliares | 2 | 574.38 | 11.49
|  | % | Custos indiretos | 3 | 585.87 | 17.58
Custo de manutenção decenal: R$ 102,59 nos primeiros 10 anos. |  |  |  |  | Total: | 603.45