## Folha 1
ISH030 | Un |  | Extrator de chaminé híbrido.
Extrator estático mecânico, de 153 mm de diâmetro e 415 mm de altura, de 250 m³/h de vazão máxima, em habitação unifamiliar.
Insumo |  | Un |  | Descrição | Rend. | Preço unitário | Preço Insumo
mt20svi020a |  | Un |  | Extrator estático mecânico, de 153 mm de diâmetro e 415 mm de altura, de 250 m³/h de vazão máxima, 137 W de potência máxima com motor de alimentação monofásica (230V/50Hz) e 900 r.p.m. de velocidade máxima. | 1 | 1739.47 | 1739.47
mt20svg100 |  | Un |  | Material de fixação para dutos de ventilação. | 1 | 6.66 | 6.66
mo009 |  | h |  | Oficial de 1ª montador. | 0.231 | 15.29 | 3.53
mo075 |  | h |  | Ajudante de montador. | 0.231 | 9.2 | 2.13
|  | % |  | Meios auxiliares | 2 | 1751.79 | 35.04
|  | % |  | Custos indiretos | 3 | 1786.83 | 53.6
Custo de manutenção decenal: R$ 257,66 nos primeiros 10 anos. | [5 empty] | Total: | 1840.43