## Folha 1
ISN040 | Un |  | Chapéu para ventilação natural.
Chapéu cónico de chapa galvanizada, para duto de saída de 100 mm de diâmetro exterior, para ventilação natural.
Insumo |  | Un |  | Descrição | Rend. | Preço unitário | Preço Insumo
mt20cvc100a |  | Un |  | Chapéu cónico contra a chuva de chapa galvanizada, para duto de saída de 100 mm de diâmetro exterior e rede de proteção contra a entrada de folhas e pássaros. | 1 | 184.49 | 184.49
mo018 |  | h |  | Oficial de 1ª pedreiro. | 0.162 | 14.81 | 2.4
mo103 |  | h |  | Servente de pedreiro. | 0.081 | 8.89 | 0.72
|  | % |  | Meios auxiliares | 2 | 187.61 | 3.75
|  | % |  | Custos indiretos | 3 | 191.36 | 5.74
Custo de manutenção decenal: R$ 21,68 nos primeiros 10 anos. | [5 empty] | Total: | 197.1