## Folha 1
ISV360 | m |  | Duto flexível de dupla parede de alumínio/poliéster com isolamento acústico.
Duto flexível de parede dupla de alumínio/poliéster com isolamento acústico, de 125 mm de diâmetro interior, para instalação de ventilação.
Insumo |  | Un |  | Descrição | Rend. | Preço unitário | Preço Insumo
mt20cfi420a |  | Un |  | Material auxiliar para montagem e fixação dos dutos flexíveis de parede dupla de alumínio/poliéster com isolamento acústico, de 125 mm de diâmetro interior. | 1 | 1.5 | 1.5
mt20cfi020ac |  | m |  | Tubo flexível de parede dupla com isolamento acústico, composto por parede interior de alumínio perfurado, poliéster e cabo de aço em espiral de 125 mm de diâmetro, parede exterior de alumínio e poliéster reforçado com malha de fibra de vidro e isolamento acústico entre paredes através de fibra de vidro de 25 mm de espessura, intervalo de temperatura de trabalho de -30 a 200°C, com o preço incrementado em 10% relativamente a acessórios e peças especiais. | 1 | 33 | 33
mo009 |  | h |  | Oficial de 1ª montador. | 0.202 | 15.29 | 3.09
mo075 |  | h |  | Ajudante de montador. | 0.101 | 9.2 | 0.93
|  | % |  | Meios auxiliares | 2 | 38.52 | 0.77
|  | % |  | Custos indiretos | 3 | 39.29 | 1.18
Custo de manutenção decenal: R$ 5,67 nos primeiros 10 anos. | [5 empty] | Total: | 40.47