## Folha 1
IVM028 | Un |  | Terminal de ventilação, de parede.
Boca de ventilação de aço inoxidável, para duto de 125 mm de diâmetro, com embelezador com viseira contra a chuva e rede de proteção contra a entrada de folhas e pássaros.
Insumo |  | Un |  | Descrição | Rend. | Preço unitário | Preço Insumo
mt42svi510a |  | Un |  | Boca de ventilação de aço inoxidável, para duto de 125 mm de diâmetro, com embelezador com viseira contra a chuva e rede de proteção contra a entrada de folhas e pássaros. | 1 | 258.88 | 258.88
mo005 |  | h |  | Instalador de ar condicionado. | 0.157 | 40.91 | 6.42
mo104 |  | h |  | Ajudante de instalador de ar condicionado. | 0.157 | 30.78 | 4.83
|  | % |  | Custos diretos complementares | 2 | 270.13 | 5.4
Custo de manutenção decenal: R$ 46,84 nos primeiros 10 anos. | [5 empty] | Total: | 275.53