## Folha 1
IVV340 | m |  | Duto flexível de parede dupla, de polietileno.
Duto de ventilação, formada por tubo flexível, de parede dupla, a exterior corrugada e a interior lisa, de polietileno, de cor verde, com tratamentos antiestático e antibacteriano, de 75 mm de diâmetro exterior. Inclusive material auxiliar para montagem e fixação, acessórios e peças especiais.
Insumo |  | Un |  | Descrição | Rend. | Preço unitário | Preço Insumo
mt42fei410a |  | Un |  | Material auxiliar para montagem e fixação dos dutos flexíveis de parede dupla, a exterior corrugada e a interior lisa, de polietileno, de cor verde, com tratamentos antiestático e antibacteriano, de 75 mm de diâmetro exterior. | 1 | 1.56 | 1.56
mt42fei010ac |  | m |  | Tubo flexível, de parede dupla, a exterior corrugada e a interior lisa, de polietileno, de cor verde, com tratamentos antiestático e antibacteriano, de 75 mm de diâmetro exterior, fornecido em rolos de 50 m de comprimento, com o preço incrementado em 10% relativamente a acessórios e peças especiais. | 1 | 34.3 | 34.3
mo011 |  | h |  | Montador. | 0.088 | 40.91 | 3.6
mo080 |  | h |  | Ajudante de montador. | 0.044 | 30.23 | 1.33
|  | % |  | Custos diretos complementares | 2 | 40.79 | 0.82
Custo de manutenção decenal: R$ 5,83 nos primeiros 10 anos. | [5 empty] | Total: | 41.61