## Folha 1
LPA010 | Un | Porta interior de abrir, de aço galvanizado.
Porta interior de aço galvanizado de uma folha, 800x2045 mm de vão e altura de passagem, acabamento lacado em cor a escolher do catálogo RAL.
Insumo |  | Un | Descrição | Rend. | Preço unitário | Preço Insumo
mt26ppa010aie |  | Un | Porta interior de uma folha de 38 mm de espessura, 800x2045 mm de vão e altura de passagem, acabamento lacado em cor a escolher do catálogo RAL formada por duas chapas de aço galvanizado de 0,5 mm de espessura dobradas, ensambladas e montadas, com câmara intermediária preenchida com poliuretano, sobre marco de aço galvanizado de 1,5 mm de espessura com ganchos de ancoragem à obra, inclusive dobradiças soldadas ao marco e rebitadas à folha, fechadura embutida de fecho de um ponto, cilindro de latão com chave, escudos e manivelas de nylon cor preto. | 1 | 354.61 | 354.61
mo020 |  | h | Pedreiro. | 0.243 | 22.85 | 5.55
mo077 |  | h | Ajudante de pedreiro. | 0.243 | 17.94 | 4.36
|  | % | Custos diretos complementares | 2 | 364.52 | 7.29
Custo de manutenção decenal: R$ 40,90 nos primeiros 10 anos. |  |  |  |  | Total: | 371.81