## Folha 1
LPA010 | Un | Porta interior de abrir, de aço galvanizado.
Porta interior de aço galvanizado de duas folhas, 1640x1945 mm de vão e altura de passagem, acabamento galvanizado, com grelhas de ventilação.
Insumo |  | Un | Descrição | Rend. | Preço unitário | Preço Insumo
mt26ppa010blb |  | Un | Porta interior de duas folhas de 38 mm de espessura, 1640x1945 mm de vão e altura de passagem, acabamento galvanizado formada por duas chapas de aço galvanizado de 0,5 mm de espessura com grelhas de ventilação cunhadas na parte superior e inferior, de 200x250 mm cada uma, dobradas, ensambladas e montadas, com câmara intermediária preenchida com poliuretano, sobre marco de aço galvanizado de 1,5 mm de espessura com ganchos de ancoragem à obra, inclusive dobradiças soldadas ao marco e rebitadas à folha, fechadura embutida de fecho de um ponto, cilindro de latão com chave, escudos e manivelas de nylon cor preto. | 1 | 537.48 | 537.48
mo020 |  | h | Pedreiro. | 0.364 | 22.85 | 8.32
mo077 |  | h | Ajudante de pedreiro. | 0.364 | 17.94 | 6.53
|  | % | Custos diretos complementares | 2 | 552.33 | 11.05
Custo de manutenção decenal: R$ 61,97 nos primeiros 10 anos. |  |  |  |  | Total: | 563.38