## Folha 1
LPA010 | Un | Porta interior de abrir, de aço galvanizado.
Porta interior de aço galvanizado de duas folhas, 1440x2045 mm de vão e altura de passagem, acabamento lacado em cor a escolher do catálogo RAL.
Insumo |  | Un | Descrição | Rend. | Preço unitário | Preço Insumo
mt26ppa010bne |  | Un | Porta interior de duas folhas de 38 mm de espessura, 1440x2045 mm de vão e altura de passagem, acabamento lacado em cor a escolher do catálogo RAL formada por duas chapas de aço galvanizado de 0,5 mm de espessura dobradas, ensambladas e montadas, com câmara intermediária preenchida com poliuretano, sobre marco de aço galvanizado de 1,5 mm de espessura com ganchos de ancoragem à obra, inclusive dobradiças soldadas ao marco e rebitadas à folha, fechadura embutida de fecho de um ponto, cilindro de latão com chave, escudos e manivelas de nylon cor preto. | 1 | 752.33 | 752.33
mo020 |  | h | Pedreiro. | 0.364 | 22.85 | 8.32
mo077 |  | h | Ajudante de pedreiro. | 0.364 | 17.94 | 6.53
|  | % | Custos diretos complementares | 2 | 767.18 | 15.34
Custo de manutenção decenal: R$ 86,08 nos primeiros 10 anos. |  |  |  |  | Total: | 782.52