## Folha 1
LPC030 |  | Un |  | Porta exterior, de PVC.
Porta de entrada na habitação de painel maciço decorado, realizado à base de espuma de PVC rígido e estrutura celular uniforme, de uma folha de abrir, dimensões 900x2100 mm, e contramarco.
Insumo | Un |  | Descrição |  | Rend. | Preço unitário | Preço Insumo
mt24paa010aa | Un |  | Porta de entrada na habitação de painel maciço decorado, realizado à base de espuma de PVC rígido e estrutura celular uniforme, de uma folha de abrir, dimensões 900x2100 mm, cor branca. |  | 1 | 2084.56 | 2084.56
mt26pec015b | Un |  | Contramarco de aço galvanizado, para porta de entrada de PVC de uma folha, com ganchos de ancoragem à obra. |  | 1 | 127.39 | 127.39
mt13blw110a | Un |  | Aerossol com 750 cm³ de espuma de poliuretano, de 25 kg/m³ de densidade, 150% de expansão, 18 N/cm² de resistência à tração e 20 N/cm² de resistência à flexão, condutibilidade térmica 0,04 W/(mK), estável de -40°C a 100°C; aplicável com pistola. |  | 0.1 | 25.32 | 2.53
mt15sja100 | Un |  | Cartucho de pasta de silicone neutro. |  | 0.2 | 13.21 | 2.64
mo020 | h |  | Pedreiro. |  | 0.564 | 18.71 | 10.55
mo113 | h |  | Auxiliar de serviços gerais. |  | 0.564 | 12.05 | 6.8
mo018 | h |  | Serralheiro. |  | 0.564 | 17.9 | 10.1
mo059 | h |  | Ajudante de serralheiro. |  | 0.282 | 14.51 | 4.09
| % |  | Custos diretos complementares |  | 2 | 2248.66 | 44.97
Custo de manutenção decenal: R$ 206,43 nos primeiros 10 anos. | [5 empty] | Total: | 2293.63