## Folha 1
LPM020 |  |  | Un | Caixilho metálico para porta de correr de madeira.
Estrutura para porta de correr de duas folhas colocada em parede de alvenaria, com uma espessura total, incluindo o acabamento, de 12,5 cm, composta por um caixilho metálico de aço zincado, preparado para alojar um pano de porta de 100x210 cm com espessura máxima de 3,5 cm e peso máximo de 80 kg, e uma malha metálica.
Insumo | Un | Descrição |  |  | Rend. | Preço unitário | Preço Insumo
mt22amc010j | Un | Estrutura para porta de correr de duas folhas colocada em parede de alvenaria, com uma espessura total, incluindo o acabamento, de 12,5 cm, composta por um caixilho metálico de aço zincado, preparado para alojar um pano de porta de 100x210 cm com espessura máxima de 3,5 cm e peso máximo de 80 kg, e uma malha metálica, de maior altura e largura que o caixilho, para melhorar a ligação da estrutura à parede. Inclusive trilho metálico, roldanas de nylon e pino guia. |  |  | 1 | 2387.94 | 2387.94
mo020 | h | Pedreiro. |  |  | 1.51 | 18.71 | 28.25
mo077 | h | Ajudante de pedreiro. |  |  | 1.51 | 14.77 | 22.3
| % | Custos diretos complementares |  |  | 2 | 2438.49 | 48.77
Custo de manutenção decenal: R$ 49,75 nos primeiros 10 anos. | [5 empty] | Total: | 2487.26