## Folha 1
LPM200 |  |  | Un | Porta exterior, de madeira.
Porta de entrada de 90x210x3,5 cm, folha com almofadas numa face, de madeira maciça de imbuia, acabamento em cru para envernizar na obra; marco de madeira maciça de 130x30 mm e guarnição de madeira maciça de 50x10 mm, ambos do mesmo material e acabamento que a folha.
Insumo | Un | Descrição |  |  | Rend. | Preço unitário | Preço Insumo
mt22aap030tua | Un | Marco de madeira maciça imbuia, para porta de uma folha, de 130x30 mm, acabamento em cru para envernizar na obra, com elementos de fixação. |  |  | 1 | 10.41 | 10.41
mt22atc020k | m | Guarnição de madeira maciça de imbuia, 50x10 mm, acabamento em cru para envernizar na obra. |  |  | 10.6 | 2.04 | 21.62
mt22psc010g | Un | Porta de entrada com almofadas numa face, de madeira maciça de imbuia, acabamento em cru para envernizar na obra, de 90x210x3,5 cm. Segundo ABNT NBR 15930. |  |  | 1 | 297.53 | 297.53
mt23ial010a | Un | Dobradiça de segurança de 140x70 mm, em latão preto brilho, para porta de entrada na habitação. |  |  | 4 | 15.7 | 62.8
mt23ppb031 | Un | Parafuso de latão 21/35 mm. |  |  | 24 | 0.16 | 3.84
mt23ppa010 | Un | Fechadura de embutir, frente, acessórios e parafusos de fixação, para porta de entrada na habitação. |  |  | 1 | 50.73 | 50.73
mt23hal010a | Un | Jogo de puxador par e espelho retangular no interior, em latão preto brilho, série básica, para porta de entrada na habitação. |  |  | 1 | 29.49 | 29.49
mt23hal020a | Un | Puxador exterior com espelho em latão preto brilho, série básica, para porta de entrada na habitação. |  |  | 1 | 23.04 | 23.04
mt23hal100a | Un | Visor óptico grande angular de 14 mm de diâmetro e 35 a 60 mm de comprimento, com tampa incorporada e acabamento em latão preto brilho, série básica, para porta de entrada na habitação. |  |  | 1 | 2.92 | 2.92
mo017 | h | Carpinteiro. |  |  | 1.69 | 18.49 | 31.25
mo058 | h | Ajudante de carpinteiro. |  |  | 1.69 | 15.11 | 25.54
| % | Custos diretos complementares |  |  | 2 | 559.17 | 11.18
Custo de manutenção decenal: R$ 62,74 nos primeiros 10 anos. | [5 empty] | Total: | 570.35