## Folha 1
LPP020 |  |  | m² | Porta industrial empilhável de abertura rápida.
Porta industrial empilhável de abertura rápida, de entre 3 e 3,5 m de altura máxima, formada por lona de PVC, marco e estrutura de aço galvanizado, quadro de manobra, botão pulsador, fotocélula de segurança e mecanismos, fixada através de aparafusamento em concreto.
Insumo | Un | Descrição |  |  | Rend. | Preço unitário | Preço Insumo
mt26pes020a | m² | Porta industrial empilhável de abertura rápida, de entre 3 e 3,5 m de altura máxima, formada por lona de PVC, marco e estrutura de aço galvanizado, quadro de manobra, botão pulsador, fotocélula de segurança e mecanismos. |  |  | 1 | 840.25 | 840.25
mo011 | h | Montador. |  |  | 0.674 | 21.19 | 14.28
mo080 | h | Ajudante de montador. |  |  | 0.674 | 14.77 | 9.95
| % | Custos diretos complementares |  |  | 2 | 864.48 | 17.29
Custo de manutenção decenal: R$ 306,06 nos primeiros 10 anos. | [5 empty] | Total: | 881.77