## Folha 1
LPP020 |  |  | m² | Porta industrial empilhável de abertura rápida.
Porta industrial empilhável de abertura rápida, de entre 4 e 4,5 m de altura máxima, formada por lona de PVC, marco e estrutura de aço galvanizado, quadro de manobra, botão pulsador, fotocélula de segurança e mecanismos, fixada através de aparafusamento em parede de alvenaria.
Insumo | Un | Descrição |  |  | Rend. | Preço unitário | Preço Insumo
mt26pes020c | m² | Porta industrial empilhável de abertura rápida, de entre 4 e 4,5 m de altura máxima, formada por lona de PVC, marco e estrutura de aço galvanizado, quadro de manobra, botão pulsador, fotocélula de segurança e mecanismos. |  |  | 1 | 593.12 | 593.12
mo011 | h | Montador. |  |  | 0.562 | 21.19 | 11.91
mo080 | h | Ajudante de montador. |  |  | 0.562 | 14.77 | 8.3
| % | Custos diretos complementares |  |  | 2 | 613.33 | 12.27
Custo de manutenção decenal: R$ 217,15 nos primeiros 10 anos. | [5 empty] | Total: | 625.6