## Folha 1
LPP020 |  |  | m² | Porta industrial empilhável de abertura rápida.
Porta industrial empilhável de abertura rápida, de entre 4,5 e 5 m de altura máxima, formada por lona de PVC, marco e estrutura de aço galvanizado, quadro de manobra, botão pulsador, fotocélula de segurança e mecanismos, fixada através de assentamento em parede de alvenaria.
Insumo | Un | Descrição |  |  | Rend. | Preço unitário | Preço Insumo
mt26pes020d | m² | Porta industrial empilhável de abertura rápida, de entre 4,5 e 5 m de altura máxima, formada por lona de PVC, marco e estrutura de aço galvanizado, quadro de manobra, botão pulsador, fotocélula de segurança e mecanismos. |  |  | 1 | 518.98 | 518.98
mt08aaa010a | m³ | Água. |  |  | 0.006 | 3.42 | 0.02
mt01arg005a | t | Areia de pedreira, para argamassa preparada em obra. |  |  | 0.007 | 46.55 | 0.33
mt08cem002 | kg | Cimento cinza em sacos. |  |  | 1.125 | 0.56 | 0.63
mo011 | h | Montador. |  |  | 0.517 | 21.19 | 10.96
mo080 | h | Ajudante de montador. |  |  | 0.517 | 14.77 | 7.64
mo113 | h | Auxiliar de serviços gerais. |  |  | 0.265 | 12.05 | 3.19
| % | Custos diretos complementares |  |  | 2 | 541.75 | 10.84
Custo de manutenção decenal: R$ 191,80 nos primeiros 10 anos. | [5 empty] | Total: | 552.59