## Folha 1
LPR010 |  |  | Un | Porta corta-fogo de aço galvanizado.
Porta corta-fogos de abrir, de aço galvanizado, classe de resistência ao fogo P60, de uma folha, 80x210 cm de vão e altura, com mola de porta de potência regulável de 1 a 2, barra anti-pânico tipo push com manivela na face exterior.
Insumo | Un | Descrição |  |  | Rend. | Preço unitário | Preço Insumo
mt26pcf050aa | Un | Porta corta-fogo de abrir, classe de resistência ao fogo P60, de uma folha de 52 mm de espessura, 80x210 cm de vão e altura, formada por 2 chapas de aço galvanizado de 0,8 mm de espessura, acabamento galvanizado, dobradas, ensambladas e montadas, com manta interna isolante de fibra cerâmica, sobre marco de aço galvanizado de 1,2 mm de espessura, inclusive três dobradiças helicoidais. Segundo ABNT NBR 11742. |  |  | 1 | 433.31 | 433.31
mt26pcf080d | Un | Mola de porta para porta corta-fogo, de potência regulável de 1 a 2, para ângulos de abertura até 180°. |  |  | 1 | 83.08 | 83.08
mt26pcf060a | Un | Barra anti-pânico para porta corta-fogo de uma folha, tipo push, com manivela na face exterior, segundo ABNT NBR 11785. |  |  | 1 | 553.41 | 553.41
mo020 | h | Pedreiro. |  |  | 0.732 | 18.71 | 13.7
mo077 | h | Ajudante de pedreiro. |  |  | 0.732 | 14.77 | 10.81
| % | Custos diretos complementares |  |  | 2 | 1094.31 | 21.89
Custo de manutenção decenal: R$ 122,78 nos primeiros 10 anos. | [5 empty] | Total: | 1116.2