## Folha 1
LPR015 | Un |  | Painel fixo corta-fogo de aço galvanizado.
Painel lateral fixo corta-fogo de aço galvanizado certificado, EI2 30, de uma folha, 800x2050 mm, acabamento galvanizado com tratamento anti-manchas.
Insumo |  | Un | Descrição | Rend. | Preço unitário | Preço Insumo
mt26fca010abm |  | Un | Painel fixo corta-fogo certificado, EI2 30, de uma folha de 63 mm de espessura, largura entre 520 e 800 mm e altura entre 1001 e 2050 mm, acabamento galvanizado com tratamento anti-manchas, formado por duas chapas de aço galvanizado de 0,8 mm de espessura, dobradas, ensambladas e montadas, com câmara intermediária de lã de rocha de alta densidade e placas de gesso acartonado, sobre marco de aço galvanizado de 1,5 mm de espessura e ganchos de ancoragem à obra. | 1 | 680.38 | 680.38
mo020 |  | h | Pedreiro. | 0.203 | 18.71 | 3.8
mo077 |  | h | Ajudante de pedreiro. | 0.203 | 14.77 | 3
|  | % | Custos diretos complementares | 2 | 687.18 | 13.74
Custo de manutenção decenal: R$ 77,10 nos primeiros 10 anos. |  |  |  |  | Total: | 700.92