## Folha 1
LPZ010 |  |  | Un | Bloco de porta blindada normalizada.
Bloco de porta de entrada blindada normalizada, com vão de passagem 85,6 cm e altura de passagem 203 cm, acabamento com painel liso em ambas as faces em madeira de pinho da região e fechadura de segurança com três pontos frontais de fecho (10 linguetas).
Insumo | Un | Descrição |  |  | Rend. | Preço unitário | Preço Insumo
mt22paa010caa | Un | Bloco de porta de entrada blindada normalizada, vão de passagem 85,6 cm e altura de passagem 203 cm, acabamento com painel liso em ambas as faces em madeira de pinho da região, fechadura de segurança de três pontos frontais de fecho (10 linguetas), cilindro de segurança e vedante automático no solo, fornecido com marco e guarnição para ambas as faces; dobradiças fabricadas com perfil de aço; perno e esfera de aço inoxidável com rolamentos; visor, maçaneta e puxador; corta-ventos oculto na parte inferior da porta; e com todas as suas ferragens de pendurar e de segurança restantes. |  |  | 1 | 1718.5 | 1718.5
mt22paa020d | Un | Contramarco de aço galvanizado de 160 mm de espessura, para porta blindada de uma folha, com 8 ganchos de aço anti-alavanca. |  |  | 1 | 125.47 | 125.47
mo020 | h | Pedreiro. |  |  | 0.563 | 18.71 | 10.53
mo113 | h | Auxiliar de serviços gerais. |  |  | 0.563 | 12.05 | 6.78
mo017 | h | Carpinteiro. |  |  | 1.352 | 18.49 | 25
mo058 | h | Ajudante de carpinteiro. |  |  | 1.352 | 15.11 | 20.43
| % | Custos diretos complementares |  |  | 2 | 1906.71 | 38.13
Custo de manutenção decenal: R$ 213,93 nos primeiros 10 anos. | [5 empty] | Total: | 1944.84