## Folha 1
LSP010 | m² |  | Persiana de réguas.
Persiana de réguas de PVC de 37 mm de altura, cor branca, equipada com eixo, discos, cápsulas e todos os seus acessórios, com acionamento manual através de cardan con manivela.
Insumo |  | Un |  | Descrição | Rend. | Preço unitário | Preço Insumo
mt24per010a |  | m² |  | Persiana de réguas de PVC de 37 mm de altura, cor branca, equipada com eixo, discos, cápsulas e todos os seus acessórios. | 1.05 | 53.95 | 56.65
mt24per005b |  | Un |  | Kit de manivela e cardan, com acessórios e mecanismos para acionamento manual de persiana de enrolar. | 1 | 216.02 | 216.02
mo011 |  | h |  | Montador. | 0.125 | 25.85 | 3.23
mo080 |  | h |  | Ajudante de montador. | 0.125 | 20.67 | 2.58
|  | % |  | Custos diretos complementares | 2 | 278.48 | 5.57
Custo de manutenção decenal: R$ 71,01 nos primeiros 10 anos. | [5 empty] | Total: | 284.05