## Folha 1
LSP010 | m² |  | Persiana de réguas.
Persiana de réguas de alumínio injetado de 44 mm de altura, imitação de madeira, equipada com eixo, discos, cápsulas e todos os seus acessórios, com acionamento manual através de cardan con manivela.
Insumo |  | Un |  | Descrição | Rend. | Preço unitário | Preço Insumo
mt25per010f |  | m² |  | Persiana de réguas de alumínio injetado, de 44 mm de altura, imitação madeira, equipada com eixo, discos, cápsulas e todos os seus acessórios. | 1.05 | 131.22 | 137.78
mt24per005b |  | Un |  | Kit de manivela e cardan, com acessórios e mecanismos para acionamento manual de persiana de enrolar. | 1 | 216.02 | 216.02
mo011 |  | h |  | Montador. | 0.135 | 25.85 | 3.49
mo080 |  | h |  | Ajudante de montador. | 0.135 | 20.67 | 2.79
|  | % |  | Custos diretos complementares | 2 | 360.08 | 7.2
Custo de manutenção decenal: R$ 91,82 nos primeiros 10 anos. | [5 empty] | Total: | 367.28