## Folha 1
LSP010 | m² |  | Persiana de réguas.
Persiana de réguas de segurança de alumínio extrudido de 60 mm de altura, cor a escolher, equipada com eixo, discos, cápsulas e todos os seus acessórios, com acionamento manual com fita e recolhedor.
Insumo |  | Un |  | Descrição | Rend. | Preço unitário | Preço Insumo
mt25per020e |  | m² |  | Persiana de réguas de segurança de alumínio extrudido, de 60 mm de altura, cor a escolher, equipada com eixo, discos, cápsulas e todos os seus acessórios. | 1.05 | 332.47 | 349.09
mt24per005a |  | Un |  | Kit de fita e recolhedor, com acessórios e mecanismos para acionamento manual de persiana de enrolar. | 1 | 40.51 | 40.51
mo011 |  | h |  | Montador. | 0.141 | 25.85 | 3.64
mo080 |  | h |  | Ajudante de montador. | 0.141 | 20.67 | 2.91
|  | % |  | Custos diretos complementares | 2 | 396.15 | 7.92
Custo de manutenção decenal: R$ 101,02 nos primeiros 10 anos. | [5 empty] | Total: | 404.07