## Folha 1
LSP010 | m² |  | Persiana de réguas.
Persiana de réguas de segurança de alumínio extrudido de 60 mm de altura, cor a escolher, equipada com eixo, discos, cápsulas e todos os seus acessórios, com acionamento automático com motor elétrico.
Insumo |  | Un |  | Descrição | Rend. | Preço unitário | Preço Insumo
mt25per020e |  | m² |  | Persiana de réguas de segurança de alumínio extrudido, de 60 mm de altura, cor a escolher, equipada com eixo, discos, cápsulas e todos os seus acessórios. | 1.05 | 332.47 | 349.09
mt24per005c |  | Un |  | Kit de motor elétrico, com acessórios e mecanismos para acionamento automático de persiana de enrolar. | 1 | 270.02 | 270.02
mo011 |  | h |  | Montador. | 0.141 | 25.85 | 3.64
mo080 |  | h |  | Ajudante de montador. | 0.141 | 20.67 | 2.91
mo003 |  | h |  | Eletricista. | 0.156 | 25.85 | 4.03
|  | % |  | Custos diretos complementares | 2 | 629.69 | 12.59
Custo de manutenção decenal: R$ 160,57 nos primeiros 10 anos. | [5 empty] | Total: | 642.28