## Folha 1
NAD010 | m² |  | Isolamento térmico sob laje, com lãs minerais.
Isolamento térmico sob laje, formado por painel semi-rígido de lã mineral, não revestido, de 50 mm de espessura, resistência térmica 1,4 m²K/W, condutibilidade térmica 0,035 W/(mK), colocado topo a topo e fixado com cimento cola.
Insumo |  | Un |  | Descrição | Rend. | Preço unitário | Preço Insumo
mt16lra020bcv |  | m² |  | Painel semi-rígido de lã mineral, não revestido, de 50 mm de espessura, resistência térmica 1,4 m²K/W, condutibilidade térmica 0,035 W/(mK), Euroclasse A1 de reação ao fogo. | 1.05 | 22.77 | 23.91
mt16aaa040c |  | kg |  | Cimento cola para fixação de painéis isolantes. | 2.5 | 1.89 | 4.73
mo054 |  | h |  | Montador de isolamentos. | 0.104 | 27.47 | 2.86
mo101 |  | h |  | Ajudante de montador de isolamentos. | 0.104 | 18.75 | 1.95
|  | % |  | Custos diretos complementares | 2 | 33.45 | 0.67
Custo de manutenção decenal: R$ 0,68 nos primeiros 10 anos. | [5 empty] | Total: | 34.12