## Folha 1
NAD010 | m² |  | Isolamento térmico sob laje, com lãs minerais.
Isolamento térmico sob laje, formado por painel semi-rígido de lã mineral, não revestido, de 80 mm de espessura, resistência térmica 2,25 m²K/W, condutibilidade térmica 0,035 W/(mK), colocado topo a topo e fixado mecanicamente.
Insumo |  | Un |  | Descrição | Rend. | Preço unitário | Preço Insumo
mt16lra020bgu |  | m² |  | Painel semi-rígido de lã mineral, não revestido, de 80 mm de espessura, resistência térmica 2,25 m²K/W, condutibilidade térmica 0,035 W/(mK), Euroclasse A1 de reação ao fogo. | 1.05 | 42.94 | 45.09
mt16aaa021a |  | Un |  | Bucha de expansão e prego de polipropileno, com marco de estanqueidade, para fixação mecânica de painéis isolantes. | 3 | 0.33 | 0.99
mo054 |  | h |  | Montador de isolamentos. | 0.125 | 27.47 | 3.43
mo101 |  | h |  | Ajudante de montador de isolamentos. | 0.125 | 18.75 | 2.34
|  | % |  | Custos diretos complementares | 2 | 51.85 | 1.04
Custo de manutenção decenal: R$ 1,06 nos primeiros 10 anos. | [5 empty] | Total: | 52.89