## Folha 1
NAE010 | m² |  | Isolamento térmico em caixa de ar de parede exterior dupla de alvenaria, por injeção desde o interior.
Isolamento térmico em paredes exteriores duplas de alvenaria, preenchendo o interior da caixa de ar de 50 mm de espessura média, por injeção, desde o interior, de espuma de poliuretano de baixa densidade, de 12 a 18 kg/m³ e condutibilidade térmica 0,038 W/(mK).
Insumo |  | Un |  | Descrição | Rend. | Preço unitário | Preço Insumo
mt16pop020b |  | m² |  | Espuma de poliuretano injetada "in loco", densidade de 12 a 18 kg/m³ e condutibilidade térmica 0,038 W/(mK); para o enchimento de caixa de ar de 50 mm de espessura média, em paredes exteriores duplas de alvenaria. | 1 | 13.57 | 13.57
mt09moe080a |  | kg |  | Argamassa de cimento, cor cinza, composto de cimento, inertes selecionados e aditivos, resistência à compressão de 3 a 7,5 N/mm², absorção de água por capilaridade menor de 0,2 kg/m² min½. | 0.6 | 0.45 | 0.27
mq08mpa040 |  | h |  | Maquinaria para injeção de isolamento em caixas de ar. | 0.08 | 33.79 | 2.7
mo030 |  | h |  | Aplicador de produtos isolantes. | 0.099 | 23.85 | 2.36
mo068 |  | h |  | Ajudante de aplicador de produtos isolantes. | 0.099 | 20.48 | 2.03
|  | % |  | Custos diretos complementares | 2 | 20.93 | 0.42
[6 empty] | Total: | 21.35