## Folha 1
NAF040 | m² |  | Isolamento térmico pelo exterior em fachada ventilada.
Isolamento térmico pelo exterior em fachada ventilada, formado por painel rígido de lã mineral, não revestido de dupla densidade, de 40 mm de espessura, resistência térmica 1,15 m²K/W, condutibilidade térmica 0,034 W/(mK), colocado topo a topo e fixado mecanicamente.
Insumo |  | Un |  | Descrição | Rend. | Preço unitário | Preço Insumo
mt16aaa020ab |  | Un |  | Fixação mecânica para painéis isolantes de lã mineral, colocados diretamente sobre a superfície suporte. | 4 | 0.84 | 3.36
mt16lra020abk |  | m² |  | Painel rígido de lã mineral, não revestido de dupla densidade, de 40 mm de espessura, resistência térmica 1,15 m²K/W, condutibilidade térmica 0,034 W/(mK), impermeável à água da chuva, Euroclasse A1 de reação ao fogo. | 1.05 | 33.22 | 34.88
mo054 |  | h |  | Montador de isolamentos. | 0.075 | 27.47 | 2.06
mo101 |  | h |  | Ajudante de montador de isolamentos. | 0.037 | 18.75 | 0.69
|  | % |  | Custos diretos complementares | 2 | 40.99 | 0.82
Custo de manutenção decenal: R$ 0,84 nos primeiros 10 anos. | [5 empty] | Total: | 41.81