## Folha 1
NAH020 |  |  | Un | Kit para isolamento térmico de recuperador de calor ou chaminé de lareira.
Isolamento térmico e proteção preventiva frente ao fogo de recuperadores de calor e chaminés de lareiras, formado por kit para o isolamento térmico de recuperador de calor ou chaminé de lareira de 100x60x75 cm, modelo Kit Chimenea "ROCKWOOL", sem incluir duto, alvenarias nem revestimentos.
Insumo | Un | Descrição |  |  | Rend. | Preço unitário | Preço Insumo
mt16lrw140 | Un | Kit para o isolamento térmico de recuperador de calor ou chaminé de lareira de 100x60x75 cm, composto por 8 placas de gesso acartonado, com resistência ao fogo EI 30, 10 painéis de lã de rocha Firerock "ROCKWOOL, 7 canais verticais dobrados, 6 canais horizontais, 2 grelhas laterais, 1 cartucho de silicone acrílico, 1 saco de pasta para juntas de placa de gesso, 1 rolo de fita para esquinas para placas de gesso, 1 rolo de fita adesiva de alumínio, 1 rolo de venda para colocar na união de placas de gesso, 10 chapas de aço, 40 buchas e 50 parafusos para fixação da placa à parede, e 30 parafusos rosca-chapa. |  |  | 1 | 1237.89 | 1237.89
mo053 | h | Oficial de 1ª montador de isolamentos. |  |  | 6.951 | 16.84 | 117.05
mo099 | h | Ajudante de montador de isolamentos. |  |  | 6.951 | 10.1 | 70.21
| % | Meios auxiliares |  |  | 2 | 1425.15 | 28.5
| % | Custos indiretos |  |  | 3 | 1453.65 | 43.61
Custo de manutenção decenal: R$ 29,95 nos primeiros 10 anos. | [5 empty] | Total: | 1497.26