## Folha 1
NAI010 | Un | Pastilha anti-vibração, de borracha.
Pastilha anti-vibração de borracha com orifício central, de 80x80x35 mm e 600 kg de carga máxima.
Insumo |  | Un | Descrição | Rend. | Preço unitário | Preço Insumo
mt42www090G |  | Un | Pastilha anti-vibração de borracha com orifício central de 20 mm de diâmetro, de 80x80x35 mm e 600 kg de carga máxima. | 1 | 11.82 | 11.82
mo054 |  | h | Montador de isolamentos. | 0.113 | 14.51 | 1.64
mo101 |  | h | Ajudante de montador de isolamentos. | 0.113 | 10.34 | 1.17
|  | % | Meios auxiliares | 2 | 14.63 | 0.29
|  | % | Custos indiretos | 3 | 14.92 | 0.45
Custo de manutenção decenal: R$ 1,54 nos primeiros 10 anos. |  |  |  |  | Total: | 15.37