## Folha 1
NAL020 |  |  | m² | Isolamento de pavimentos flutuantes com lâminas de polietileno.
Isolamento acústico a sons de percussão de pavimentos flutuantes formado por lâmina de espuma de polietileno de alta densidade de 3 mm de espessura, preparado para receber uma base de argamassa ou concreto (não incluída neste preço).
Insumo | Un | Descrição |  |  | Rend. | Preço unitário | Preço Insumo
mt17poa011a | m² | Lâmina de espuma de polietileno de alta densidade de 3 mm de espessura. |  |  | 1.2 | 1.87 | 2.24
mt16aaa030 | m | Fita autocolante para vedação de juntas. |  |  | 0.4 | 1.15 | 0.46
mo054 | h | Oficial de 1ª montador de isolamentos. |  |  | 0.057 | 14.58 | 0.83
mo101 | h | Ajudante de montador de isolamentos. |  |  | 0.057 | 10.39 | 0.59
| % | Meios auxiliares |  |  | 2 | 4.12 | 0.08
| % | Custos indiretos |  |  | 3 | 4.2 | 0.13
[6 empty] | Total: | 4.33