## Folha 1
NAL035 | m² |  | Isolamento térmico de pisos flutuantes, com placas de nódulos de poliestireno.
Isolamento térmico de pisos flutuantes formado por placa de nódulos, de poliestireno expandido (EPS), recoberta com tela de polietileno de cor laranja, 75,5x106 cm.
Insumo |  | Un |  | Descrição | Rend. | Preço unitário | Preço Insumo
mt17sch020a |  | m² |  | Placa de nódulos, de poliestireno expandido (EPS), recoberta com tela de polietileno de cor laranja, 75,5x106 cm, para tubo de 16 mm de diâmetro, passagem do tubo múltipla de 7,5 cm, união entre placas através de ligação macho-fêmea, adequada para contrapisos de argamassa autonivelante. | 1 | 73.23 | 73.23
mo054 |  | h |  | Montador de isolamentos. | 0.042 | 27.47 | 1.15
mo101 |  | h |  | Ajudante de montador de isolamentos. | 0.042 | 18.75 | 0.79
|  | % |  | Custos diretos complementares | 2 | 75.17 | 1.5
Custo de manutenção decenal: R$ 10,11 nos primeiros 10 anos. | [5 empty] | Total: | 76.67