## Folha 1
NAL040 |  |  | m² | Isolamento de pavimentos flutuantes com complexos insonorizantes multicamada.
Isolamento multicamada a sons aéreos e de percussão de pavimentos flutuantes, formado por lâmina de borracha sintética EPDM que tenha aderida a uma das suas faces uma lâmina de polietileno reticulado de elevada resistência à compressão e uma fliselina aderida à face de borracha, de 5,5 mm de espessura, preparado para receber uma camada base de argamassa ou concreto (não incluída neste preço).
Insumo | Un | Descrição |  |  | Rend. | Preço unitário | Preço Insumo
mt16ppt020a | m² | Complexo formado por uma lâmina de borracha sintética EPDM que tenha aderida a uma das suas faces uma lâmina de polietileno reticulado de elevada resistência à compressão e uma fliselina aderida à face de borracha, de 5,5 mm de espessura. |  |  | 1.2 | 25.93 | 31.12
mt16aaa030 | m | Fita autocolante para vedação de juntas. |  |  | 0.4 | 1.15 | 0.46
mo054 | h | Oficial de 1ª montador de isolamentos. |  |  | 0.091 | 14.58 | 1.33
mo101 | h | Ajudante de montador de isolamentos. |  |  | 0.091 | 10.39 | 0.95
| % | Meios auxiliares |  |  | 2 | 33.86 | 0.68
| % | Custos indiretos |  |  | 3 | 34.54 | 1.04
[6 empty] | Total: | 35.58