## Folha 1
NAM020 |  |  | m² | Isolamento direto sob pavimentos de madeira e laminados com lâminas de polietileno.
Isolamento acústico formado por lâmina de espuma de polietileno de alta densidade de 3 mm de espessura, colocado sobre camada de nivelação ou piso existente e preparado para receber diretamente o piso de madeira ou laminado (não incluído neste preço), que atua ainda como barreira antiumidade e camada separadora.
Insumo | Un | Descrição |  |  | Rend. | Preço unitário | Preço Insumo
mt17poa011a | m² | Lâmina de espuma de polietileno de alta densidade de 3 mm de espessura. |  |  | 1.1 | 1.87 | 2.06
mt16aaa030 | m | Fita autocolante para vedação de juntas. |  |  | 0.4 | 1.15 | 0.46
mo054 | h | Oficial de 1ª montador de isolamentos. |  |  | 0.114 | 14.58 | 1.66
mo101 | h | Ajudante de montador de isolamentos. |  |  | 0.114 | 10.39 | 1.18
| % | Meios auxiliares |  |  | 2 | 5.36 | 0.11
| % | Custos indiretos |  |  | 3 | 5.47 | 0.16
[6 empty] | Total: | 5.63