## Folha 1
NAP020 | m² |  | Isolamento intermediário em estruturas autoportantes de placas.
Isolamento intermediário em estruturas autoportantes de placas constituído por: painel semi-rígido de lã mineral, espessura 45 mm colocado entre montantes.
Insumo |  | Un |  | Descrição | Rend. | Preço unitário | Preço Insumo
mt16lra060a |  | m² |  | Painel semi-rígido de lã mineral, espessura 45 mm. | 1 | 11.79 | 11.79
mo054 |  | h |  | Montador de isolamentos. | 0.056 | 25.14 | 1.41
mo101 |  | h |  | Ajudante de montador de isolamentos. | 0.056 | 17.24 | 0.97
|  | % |  | Custos diretos complementares | 2 | 14.17 | 0.28
Custo de manutenção decenal: R$ 0,29 nos primeiros 10 anos. | [5 empty] | Total: | 14.45