## Folha 1
NAT100 | Un |  | Isolamento acústico com painéis autoportantes.
Painel acústico autoportante de lã mineral, retangular de 1200x300x40 mm, cor Blanco, suspenso do teto através de correntes (não incluídas neste preço).
Insumo |  | Un | Descrição | Rend. | Preço unitário | Preço Insumo
mt12par130dcaI |  | Un | Painel acústico autoportante de lã mineral, de 1200x300x40 mm, revestido nas duas faces com um véu mineral de cor Blanco, acabamento com um marco metálico lacado a cor branca. | 1 | 133.08 | 133.08
mo054 |  | h | Montador de isolamentos. | 0.339 | 14.51 | 4.92
mo101 |  | h | Ajudante de montador de isolamentos. | 0.057 | 10.34 | 0.59
|  | % | Meios auxiliares | 2 | 138.59 | 2.77
|  | % | Custos indiretos | 3 | 141.36 | 4.24
Custo de manutenção decenal: R$ 7,28 nos primeiros 10 anos. |  |  |  |  | Total: | 145.6