## Folha 1
NBI010 | Un |  | Pastilha anti-vibração, de borracha.
Pastilha anti-vibração de borracha com orifício central de 20 mm de diâmetro, de 70x70x25 mm e 200 kg de carga máxima.
Insumo |  | Un |  | Descrição | Rend. | Preço unitário | Preço Insumo
mt16avg020i |  | Un |  | Pastilha anti-vibração de borracha com orifício central de 20 mm de diâmetro, de 70x70x25 mm e 200 kg de carga máxima. | 1 | 7.45 | 7.45
mo054 |  | h |  | Montador de isolamentos. | 0.121 | 30.04 | 3.63
mo101 |  | h |  | Ajudante de montador de isolamentos. | 0.121 | 20.69 | 2.5
|  | % |  | Custos diretos complementares | 2 | 13.58 | 0.27
Custo de manutenção decenal: R$ 1,39 nos primeiros 10 anos. | [5 empty] | Total: | 13.85