## Folha 1
NBI010 | Un |  | Pastilha anti-vibração, de borracha.
Pastilha anti-vibração de borracha com orifício central de 40 mm de diâmetro, de 100x100x60 mm e 1500 kg de carga máxima.
Insumo |  | Un |  | Descrição | Rend. | Preço unitário | Preço Insumo
mt16avg020P |  | Un |  | Pastilha anti-vibração de borracha com orifício central de 40 mm de diâmetro, de 100x100x60 mm e 1500 kg de carga máxima. | 1 | 24.19 | 24.19
mo054 |  | h |  | Montador de isolamentos. | 0.121 | 30.04 | 3.63
mo101 |  | h |  | Ajudante de montador de isolamentos. | 0.121 | 20.69 | 2.5
|  | % |  | Custos diretos complementares | 2 | 30.32 | 0.61
Custo de manutenção decenal: R$ 3,09 nos primeiros 10 anos. | [5 empty] | Total: | 30.93