## Folha 1
NIC030 | m² |  | Drenagem com camada drenante sob radier, com lâminas nodulares.
Drenagem sob radier, com lâmina drenante nodular de polietileno de alta densidade (PEAD/HDPE), com nódulos de 8 mm de altura, resistência à compressão 150 kN/m² segundo ISO 604, capacidade de drenagem 5 l/(s·m) e massa nominal 0,5 kg/m², colocada com sobreposições na base do radier, sobre o terreno; preparada para receber diretamente o concreto do radier.
Insumo |  | Un |  | Descrição | Rend. | Preço unitário | Preço Insumo
mt14gdo010a |  | m² |  | Lâmina drenante nodular de polietileno de alta densidade (PEAD/HDPE), com nódulos de 8 mm de altura, resistência à compressão 150 kN/m² segundo ISO 604, capacidade de drenagem 5 l/(s·m) e massa nominal 0,5 kg/m². | 1.1 | 6.1 | 6.71
mo029 |  | h |  | Aplicador de lâminas impermeabilizantes. | 0.06 | 22.85 | 1.37
mo067 |  | h |  | Ajudante de aplicador de lâminas impermeabilizantes. | 0.06 | 17.94 | 1.08
|  | % |  | Custos diretos complementares | 2 | 9.16 | 0.18
Custo de manutenção decenal: R$ 0,37 nos primeiros 10 anos. | [5 empty] | Total: | 9.34